## Varmeløsninger
Fjernvarme kontra gas - luft/vand - luft/luft
Indata
Priser |  |  |  | Pr. Mwh
Pris naturgas m3 | 20 | kr pr. m3 | Fast prisdel | Variabel prisdel
Pris fjernvarme kWh | 0.66414 | kr pr. kWh | 300.45 | 363.69
Abonnement fjernvarme | 4000 | kr pr. år
Pris pr. kWh el | 5 | kr
Rabat varmepumper og elopvarmning | 1 | kr
Varmt vand temperatur | 60 | °C
Varmt vand pr. uge/person | 100 | l (1 bad = 50l)
Antal personer i husstanden | 2 | personer
Pris Gasflaske 10 kg (Orientering) | 180 | kr
Nøgletal
kWh/m3 naturgas | 11.3 | kWh
SCOP Varmepumpe luft/vand | 4.4
SCOP varmepumpe luft/luft | 5.1
kWh for 1l vand 1 grad | 0.0011167 | kWh/L/°C
Pris pr. kWh varme
| DKK | Besparelse i forhold til gas %
Gasfyr | 1.7699 | 0
Fjernvarme | 0.66414 | 62.4761
Varmepumpe luft/vand | 0.90909 | 48.6364
Varmepumpe luft/luft | 0.78431 | 55.6863
Opvarmning Gasflaske (Orientering) | 3
Opvarmning varmluftblæser (Orientering) | 5
GAS i forhold til fjernvarme, luft/vand og luft/luft
Gas |  |  | Fjernvarme |  | Luft/vand | Luft/luft
Årligt gasforbrug m3 | kWh | Årlige omk. Gas | Årlige omk. inkl. abonnement | Årlige omk. excl. abonnement | Årlige omk. luft/vand | Årlige omk. husvarme | kWh til varmt vand | Årlige omk. varmt vand | Årlige omk. luft /luft
1000 | 11300 | 20000 | 11504.782 | 7504.782 | 10272.7273 | 8392.1569 | 600 | 2400 | 10792.1569
1100 | 12430 | 22000 | 12255.2602 | 8255.2602 | 11300 | 9278.4314 | 600 | 2400 | 11678.4314
1200 | 13560 | 24000 | 13005.7384 | 9005.7384 | 12327.2727 | 10164.7059 | 600 | 2400 | 12564.7059
1300 | 14690 | 26000 | 13756.2166 | 9756.2166 | 13354.5455 | 11050.9804 | 600 | 2400 | 13450.9804
1400 | 15820 | 28000 | 14506.6948 | 10506.6948 | 14381.8182 | 11937.2549 | 600 | 2400 | 14337.2549
1500 | 16950 | 30000 | 15257.173 | 11257.173 | 15409.0909 | 12823.5294 | 600 | 2400 | 15223.5294
1600 | 18080 | 32000 | 16007.6512 | 12007.6512 | 16436.3636 | 13709.8039 | 600 | 2400 | 16109.8039
1700 | 19210 | 34000 | 16758.1294 | 12758.1294 | 17463.6364 | 14596.0784 | 600 | 2400 | 16996.0784
1800 | 20340 | 36000 | 17508.6076 | 13508.6076 | 18490.9091 | 15482.3529 | 600 | 2400 | 17882.3529
1900 | 21470 | 38000 | 18259.0858 | 14259.0858 | 19518.1818 | 16368.6275 | 600 | 2400 | 18768.6275
2000 | 22600 | 40000 | 19009.564 | 15009.564 | 20545.4545 | 17254.902 | 600 | 2400 | 19654.902
2100 | 23730 | 42000 | 19760.0422 | 15760.0422 | 21572.7273 | 18141.1765 | 600 | 2400 | 20541.1765
2200 | 24860 | 44000 | 20510.5204 | 16510.5204 | 22600 | 19027.451 | 600 | 2400 | 21427.451
2300 | 25990 | 46000 | 21260.9986 | 17260.9986 | 23627.2727 | 19913.7255 | 600 | 2400 | 22313.7255
2400 | 27120 | 48000 | 22011.4768 | 18011.4768 | 24654.5455 | 20800 | 600 | 2400 | 23200
2500 | 28250 | 50000 | 22761.955 | 18761.955 | 25681.8182 | 21686.2745 | 600 | 2400 | 24086.2745
Note on A9: Fra den 1. juli 2022 bliver din elafgift beregnet efter følgende satser, hvis du er berettiget til nedsættelse: Forbrug op til 4.000 kWh/år: 95,375 øre/kWh (inkl. moms) Forbrug over 4.000 kWh/år: 1,00 øre/kWh (inkl. moms) Satserne opdateres i udgangspunkt én gang årligt pr. 1. januar.
Note on A17: SCOP er en gennmsnitsberegning der tager hensyn til variationer i udetemperaturen henover året COP-værdien tager ikke hensyn til udsving i udetemperaturen henover året i. Derfor anvendes SCOP
Note on B25: Finn Olsen:
Note on B26: Finn Olsen: